## Hoja1
CALCULAR UNA LOSA PLANA
DATOS |  |  |  | FORMULAS
F´c | 250 | Kg/cm2 |  | c=0.20a2
Fy | 4200 | Kg/cm2 |  | WT=WxFc
Fc | 1.4 |  |  | dmin= >KL(1-2c/3L)
Columna | 30 | 30 |  | K=0.0006 4√fsw
c | 1.24 |  |  | t=Fc x d
L | 6 |  |  | V=wt*(a1*a2-π*D2/4
K | 0.025328 |  |  | Vc<FR√F*c
a1 | 5.2
a2 | 6.2
d | 13.5 | cm
b | 436 | cm
Carga supuesta
C.M. | 440 | Kg/cm2
C.V. | 460 | Kg/cm2
W | 900 | Kg/cm2
Aplicando Fc
WT | 1260 | Kg/cm2
Para no calcular deflexiones su peralte efectivo no sera mayor de:
dmin | 0.1317
El peralte del abaco no sera mayor de 1.3 veces el peralte efectivo del resto de la losa ni mayor de 1.5 veces dicho peralte
t | 18.9
1.43 | Seccion critica alrededor del capitel
V | 38599.7894
ט | 4.6842
Vc<FR√F*c | 11.3137
dv | 17.0253 | < | 19 | No hay falla por cortante
Cortante critico d/2 del borde del abaco
Perimetro de la seccion critica alrededor del abaco |  |  |  |  | (1.0675+0.9175)4
7.94 | m
Cortante critico a d/2 del borde del abaco
V | 35657.7165
ט | V/bd
ט | 3.3266
dv | 8.6363 | < | 13.5
No hay falla por cortante en caso de falla sera necesario aumentar el peralte de la losa, del abaco, o de ambos