## PRE COL GRAVEDAD
PREDIMENSIONAMIENTO DE COLUMNAS POR GRAVEDAD
(VIVIENDA)
Numero de Pisos: | [8 empty] | 5 | Pisos
Carga muerta (WD):
ALIGERADO |  | Luz (m) = | 5 | 20 | H (cm) = | 20 |  |  | 300 | Kg/m2
TABIQUERIA |  | Tipo (*): | solido | Ancho (cm) = | 15 | Altura (m) = | 2.6 | 741 | 330 | Kg/m2
ACABADOS | [8 empty] | 100 | Kg/m2
VIGAS | [8 empty] | 100 | Kg/m2
COLUMNAS | [8 empty] | 60 | Kg/m2
(*) Tipo de Ladrillo: SOLIDO / HUECO, Altura mayor de tabiqueria
Carga viva (WL):
VIVIENDA | [8 empty] | 200 | kg/m2
AZOTEA | [8 empty] | 100 | kg/m2
Carga total (PU):
Peso total de cargas de gravedad que soporta la columna cada piso | [8 empty] | 1695 | Kg/m2
Peso total de cargas de gravedad que soporta la columna | [5 empty] | 1 | 4 |  | 6780 | Kg/m2
Peso total de cargas de gravedad que soporta la columna | [6 empty] | 5 |  | 1515 | Kg/m2
Peso total de cargas de gravedad por | [6 empty] | 5 |  | 8295 | Kg/m2
Resistencia del concreto en columna | [8 empty] | 210 | Kg/cm2
|  |  | GENERAL GENERAL (ESTRUCTURACION SIMETRICA) | [8 empty] | TIPOS
Tipo de columna |  | Area tributaria | γt | n | Pg | b x D | si b=D (cm) | b (cm) (minimo) | D (cm) (calculado) | b x D | Verifica
1 | Interior | 146.93 | 1.1 | 0.3 | 60939.2175 | 1064.0181 | 32.6193 | 25 | 45 | 1125 | OK !!! | 25x45 | C1
|  |  | GENERAL (CASO CRITICO - TODA LA SUPERFICIE TECHADA) | [8 empty] | TIPOS
Tipo de columna |  | Area tributaria | γt | n | Pg | b x D | si b=D (cm) | b (cm) (minimo) | D (cm) (calculado) | b x D | Verifica
1 | Esquinera | 2.14 | 1.5 | 0.2 | 17751.3 | 633.975 | 25.1789 | 25 | 30 | 750 | OK !!! | 25x30 | C1
2 | Lateral | 3.76 | 1.25 | 0.25 | 31189.2 | 742.6 | 27.2507 | 25 | 35 | 875 | OK !!! | 25x35 | C1
3 | Lateral | 3.42 | 1.25 | 0.25 | 28368.9 | 675.45 | 25.9894 | 25 | 30 | 750 | OK !!! | 25x30 | C1
4 | Lateral | 5.4 | 1.25 | 0.25 | 44793 | 1066.5 | 32.6573 | 25 | 45 | 1125 | OK !!! | 25x45 | C2
5 | Lateral | 4.75 | 1.25 | 0.25 | 39401.25 | 938.125 | 30.6288 | 25 | 40 | 1000 | OK !!! | 25x40 | C1
6 | Esquinera | 2.85 | 1.5 | 0.2 | 23640.75 | 844.3125 | 29.0571 | 25 | 35 | 875 | OK !!! | 25x35 | C1
7 | Interior | 5.23 | 1.1 | 0.3 | 43382.85 | 757.4783 | 27.5223 | 25 | 35 | 875 | OK !!! | 25x35 | C1
8 | Interior | 18.15 | 1.1 | 0.3 | 150554.25 | 2628.725 | 51.2711 | 35 | 80 | 2800 | OK !!! | 35x80 | C3
9 | Interior | 7.31 | 1.1 | 0.3 | 60636.45 | 1058.7317 | 32.5382 | 25 | 45 | 1125 | OK !!! | 25x45 | C2
10 | Interior | 9.41 | 1.1 | 0.3 | 78055.95 | 1362.8817 | 36.9172 | 25 | 60 | 1500 | OK !!! | 25x60 | C4
11 | Interior | 12.83 | 1.1 | 0.3 | 106424.85 | 1858.2117 | 43.107 | 30 | 65 | 1950 | OK !!! | 30x65 | C5
12 | Interior | 11.77 | 1.1 | 0.3 | 97632.15 | 1704.6883 | 41.2879 | 30 | 60 | 1800 | OK !!! | 30x60 | C6
13 | Interior | 10.17 | 1.1 | 0.3 | 84360.15 | 1472.955 | 38.3791 | 25 | 60 | 1500 | OK !!! | 25x60 | C4
14 | Lateral | 6.01 | 1.25 | 0.25 | 49852.95 | 1186.975 | 34.4525 | 25 | 50 | 1250 | OK !!! | 25x50 | C7
15 | Esquinera | 6.2 | 1.5 | 0.2 | 51429 | 1836.75 | 42.8573 | 30 | 65 | 1950 | OK !!! | 30x65 | C4
16 | Lateral | 13.56 | 1.25 | 0.25 | 112480.2 | 2678.1 | 51.7504 | 35 | 80 | 2800 | OK !!! | 35x80 | C3
17 | Lateral | 9.06 | 1.25 | 0.25 | 75152.7 | 1789.35 | 42.3007 | 35 | 55 | 1925 | OK !!! | 35x55 | C5
18 | Lateral | 6.36 | 1.25 | 0.25 | 52756.2 | 1256.1 | 35.4415 | 25 | 55 | 1375 | OK !!! | 25x55 | C7
19 | Lateral | 5.4 | 1.25 | 0.25 | 44793 | 1066.5 | 32.6573 | 25 | 45 | 1125 | OK !!! | 25x45 | C2
20 | Esquinera | 3.15 | 1.5 | 0.2 | 26129.25 | 933.1875 | 30.5481 | 25 | 40 | 1000 | OK !!! | 25x40 | C1

## PRE COL SISMO
PREDIMENSIONAMIENTO DE COLUMNAS POR SISMO
(VIVIENDA)
Datos por Sismo:
| DATOS | [5 empty] | CALCULOS |  |  | CORTANTE POR SISMO
| CATEGORIA DE EDIFICACION |  |  |  | C |  | U = | 1 |  | Vs = ZUCS x Pe
| ZONA SISMICA |  |  |  | 2 |  | Z = | 0.3
| TIPO DE SUELO |  |  |  | S2 |  | Tp (s) = | 0.6
| PERIODO FUNDAMENTAL (*) |  |  |  | 1 |  | S = | 1.2
| ALTURA DE LA EDIFICACION (m) |  |  |  | 15.8 |  | CT = | 35
| (*) | 1 | Elementos resistentes en la dirección de los pórticos |  |  |  | T = | 0.45143
|  | 2 | Elementos resistentes pórticos, cajas de ascensores y escaleras |  |  |  | C = | 2.5
|  | 3 | Elementos sismorresistentes por muros de corte |  |  |  | ZUCS = | 0.9
Calculo del Peso de la Estructura:
Numero de Pisos: | [9 empty] | 5 | Pisos
Carga muerta (WD):
ALIGERADO |  |  | Luz (m) = | 5 | 20 | H (cm) = | 20 |  |  | 300 | Kg/m2
TABIQUERIA |  |  | Tipo (*): | solido | Ancho (cm) = | 15 | Altura (m) = | 2.6 | 741 | 330 | Kg/m2
ACABADOS | [9 empty] | 100 | Kg/m2
VIGAS | [9 empty] | 100 | Kg/m2
COLUMNAS | [9 empty] | 60 | Kg/m2
(*) Tipo de Ladrillo: SOLIDO / HUECO, Altura mayor de tabiqueria
[9 empty] | WD = | 890 | Kg/m2
Carga viva (WL):
VIVIENDA | [9 empty] | 200 | kg/m2
AZOTEA | [9 empty] | 100 | kg/m2
[9 empty] | WL = | 300 | Kg/m2
Carga total (PU):
Peso total de cargas de gravedad que soporta la columna cada piso | [9 empty] | 1695 | Kg/m2
Peso total de cargas de gravedad que soporta la columna | [5 empty] | 1 | 4 |  |  | 6780 | Kg/m2
Peso total de cargas de gravedad que soporta la columna | [6 empty] | 5 |  |  | 1515 | Kg/m2
Peso total de cargas de gravedad por | [6 empty] | 5 |  | PU = | 8295 | Kg/m2
Calculo de Seccion de la Columna:
| DATOS | [8 empty] | CORTANTE POR SISMO
| ALTURA DEL PRIMER NIVEL (m) |  |  |  | 3.4 | m |  |  |  | Vs = ZUCS x Pe
| Nro de Columnas |  |  |  | 20 | columnas |  |  |  | Vs = | 7465.5 | kg/m2
| Resistencia del Concreto |  |  |  | 210 | kg/cm2 |  |  |  | Pe = PU x Area Trib
| Distorsion Permisible |  |  |  | 0.007 | m
| Modulo de Elasticidad del Concreto |  |  |  | 217370.6512
|  |  |  | GENERAL (ESTRUCTURACION SIMETRICA) | [6 empty] | TIPOS
Tipo de columna |  |  | Area tributaria | Vs (Kg) | b x D | SI b=D (cm) | b (cm) (minimo) | D (cm) (calculado) | b x D | Verifica
COLUMNAS |  |  | 146.93 | 1096905.915 | 1020.6319 | 31.9473 | 25 | 45 | 1125 | OK !!! | 25x45 | GENERAL
|  |  |  | GENERAL (ESTRUCTURACION IRREGULAR) | [6 empty] | TIPOS
Tipo de columna |  |  | Area tributaria | Vs (Kg) | b x D | SI b=D (cm) | b (cm) (minimo) | D (cm) (calculado) | b x D | Verifica
1 | Esquinera |  | 2.14 | 15976.17 | 550.8531 | 23.4703 | 25 | 25 | 625 | OK !!! | 25x25 | C1
2 | Lateral |  | 3.76 | 28070.28 | 730.168 | 27.0216 | 25 | 30 | 750 | OK !!! | 25x30 | C1
3 | Lateral |  | 3.42 | 25532.01 | 696.373 | 26.3889 | 25 | 30 | 750 | OK !!! | 25x30 | C1
4 | Lateral |  | 5.4 | 40313.7 | 875.0357 | 29.581 | 25 | 40 | 1000 | OK !!! | 25x40 | C1
5 | Lateral |  | 4.75 | 35461.125 | 820.6835 | 28.6476 | 25 | 35 | 875 | OK !!! | 25x35 | C1
6 | Esquinera |  | 2.85 | 21276.675 | 635.6987 | 25.2131 | 25 | 30 | 750 | OK !!! | 25x30 | C1
7 | Interior |  | 5.23 | 39044.565 | 861.1519 | 29.3454 | 25 | 35 | 875 | OK !!! | 25x35 | C1
8 | Interior |  | 18.15 | 135498.825 | 1604.2321 | 40.0529 | 30 | 55 | 1650 | OK !!! | 30x55 | C2
9 | Interior |  | 7.31 | 54572.805 | 1018.0933 | 31.9076 | 25 | 45 | 1125 | OK !!! | 25x45 | C3
10 | Interior |  | 9.41 | 70250.355 | 1155.111 | 33.9869 | 25 | 50 | 1250 | OK !!! | 25x50 | C3
11 | Interior |  | 12.83 | 95782.365 | 1348.7834 | 36.7258 | 25 | 55 | 1375 | OK !!! | 25x55 | C3
12 | Interior |  | 11.77 | 87868.935 | 1291.865 | 35.9425 | 25 | 55 | 1375 | OK !!! | 25x55 | C3
13 | Interior |  | 10.17 | 75924.135 | 1200.8517 | 34.6533 | 25 | 50 | 1250 | OK !!! | 25x50 | C3
14 | Lateral |  | 6.01 | 44867.655 | 923.1369 | 30.3832 | 25 | 40 | 1000 | OK !!! | 25x40 | C1
15 | Esquinera |  | 6.2 | 46286.1 | 937.6154 | 30.6205 | 25 | 40 | 1000 | OK !!! | 25x40 | C1
16 | Lateral |  | 13.56 | 101232.18 | 1386.6241 | 37.2374 | 25 | 60 | 1500 | OK !!! | 25x60 | C3
17 | Lateral |  | 9.06 | 67637.43 | 1133.4255 | 33.6664 | 25 | 50 | 1250 | OK !!! | 25x50 | C3
18 | Lateral |  | 6.36 | 47480.58 | 949.6366 | 30.8162 | 25 | 40 | 1000 | OK !!! | 25x40 | C3
19 | Lateral |  | 5.4 | 40313.7 | 875.0357 | 29.581 | 25 | 40 | 1000 | OK !!! | 25x40 | C1
20 | Esquinera |  | 3.15 | 23516.325 | 668.3196 | 25.8519 | 25 | 30 | 750 | OK !!! | 25x30 | C1

## PRE VIGAS
PREDIMENSIONAMIENTO DE VIGAS
(VIVIENDA)
Calculo del Peso de la Estructura:
Numero de Pisos: | [11 empty] | 5 | Pisos
Carga muerta (WD):
ALIGERADO |  |  |  |  | Luz (m) = | 5 |  | 20 | 20 |  |  | 300 | Kg/m2
TABIQUERIA |  |  |  |  | Tipo (*): | solido | Ancho (cm) = | 15 | Altura (m) = | 2.6 | 741 | 330 | Kg/m2
ACABADOS | [11 empty] | 100 | Kg/m2
VIGAS | [11 empty] | 100 | Kg/m2
COLUMNAS | [11 empty] | 60 | Kg/m2
(*) Tipo de Ladrillo: SOLIDO / HUECO, Altura mayor de tabiqueria
[11 empty] | WD = | 890 | Kg/m2
Carga viva (WL):
VIVIENDA | [11 empty] | 200 | kg/m2
AZOTEA | [11 empty] | 100 | kg/m2
[11 empty] | WL = | 300 | Kg/m2
Carga total (PU):
Peso total de cargas de gravedad que soporta la columna cada piso | [11 empty] | 1695 | Kg/m2
Peso total de cargas de gravedad que soporta la columna | [8 empty] | 4 |  |  | 6780 | Kg/m2
Peso total de cargas de gravedad que soporta la columna | [8 empty] | 5 |  |  | 1515 | Kg/m2
Peso total de cargas de gravedad por | [8 empty] | 5 |  | PU = | 8295 | Kg/m2
Calculo de Seccion de la Columna:
[6 empty] | GENERAL (ESTRUCTURACION IRREGULAR) | [6 empty] | TIPOS
EJE |  |  | TIPO | LUZ LIBRE Ln(m) | ANCHO TRIBUT L(m) | H(cm)=Ln/11 | H(cm) Ln/(4/RAIZ(WU)) | b(cm)=L/20 | b (cm) (minimo) | H (cm) (calculado) | b x H | Verifica
A | - | A | S | 1.46 | 2.75 | 13.2727 | 15.0272 | 13.75 | 25 | 20 | 500 | OK !!! | 25x20 | V1 | TIPO
A | - | A | P | 1.66 | 2.68 | 15.0909 | 17.0857 | 13.4 | 25 | 20 | 500 | OK !!! | 25x20 | V2
A | - | A | P | 4.22 | 2.49 | 38.3636 | 43.4347 | 12.45 | 25 | 45 | 1125 | OK !!! | 25x45 | V2
B | - | B | S | 1.45 | 2.455 | 13.1818 | 14.9243 | 12.275 | 25 | 20 | 500 | OK !!! | 25x20 | V1
B | - | B | P | 5.65 | 4.755 | 51.3636 | 58.1532 | 23.775 | 25 | 60 | 1500 | OK !!! | 25x60 | V2
C | - | C | S | 1.32 | 4.71 | 12 | 13.5862 | 23.55 | 25 | 20 | 500 | OK !!! | 25x20 | V1
C | - | C | P | 1.65 | 4.71 | 15 | 16.9828 | 23.55 | 25 | 20 | 500 | OK !!! | 25x20 | V1
C | - | C | P | 3.81 | 4.71 | 34.6364 | 39.2148 | 23.55 | 25 | 40 | 1000 | OK !!! | 25x40 | V3
D | - | D | P | 3.1 | 2.255 | 28.1818 | 31.907 | 11.275 | 25 | 35 | 875 | OK !!! | 25x35 | V3
D | - | D | P | 3.64 | 3.48 | 33.0909 | 37.465 | 17.4 | 25 | 40 | 1000 | OK !!! | 25x40 | V3
E | - | E | P | 3.1 | 1.835 | 28.1818 | 31.907 | 9.175 | 25 | 35 | 875 | OK !!! | 25x35 | V3
E | - | E | P | 3.54 | 3.06 | 32.1818 | 36.4358 | 15.3 | 25 | 40 | 1000 | OK !!! | 25x40 | V3
F | - | F | P | 3.1 | 1.835 | 28.1818 | 31.907 | 9.175 | 25 | 35 | 875 | OK !!! | 25x35 | V3
F | - | F | P | 3.4 | 1.835 | 30.9091 | 34.9948 | 9.175 | 25 | 35 | 875 | OK !!! | 25x35 | V3
1 | - | 1 | P | 5.56 | 0.725 | 50.5455 | 57.2268 | 3.625 | 25 | 60 | 1500 | OK !!! | 25x60 | V2
1 | - | 1 | P | 4.91 | 0.725 | 44.6364 | 50.5366 | 3.625 | 25 | 55 | 1375 | OK !!! | 25x55 | V2
1 | - | 1 | P | 4.51 | 1.55 | 41 | 46.4196 | 7.75 | 25 | 50 | 1250 | OK !!! | 25x50 | V2
1 | - | 1 | S | 2.45 | 0 | 22.2727 | 25.2169 | 0 | 25 | 30 | 750 | OK !!! | 25x30 | V3
1 | - | 1 | P | 3.67 | 1.55 | 33.3636 | 37.7738 | 7.75 | 25 | 40 | 1000 | OK !!! | 25x40 | V3
2 | - | 2 | P | 5.36 | 3.55 | 48.7273 | 55.1683 | 17.75 | 25 | 60 | 1500 | OK !!! | 25x60 | V2
2 | - | 2 | P | 4.91 | 3.55 | 44.6364 | 50.5366 | 17.75 | 25 | 55 | 1375 | OK !!! | 25x55 | V2
3 | - | 3 | P | 4.51 | 3.455 | 41 | 46.4196 | 17.275 | 25 | 50 | 1250 | OK !!! | 25x50 | V2
3 | - | 3 | S | 2.45 | 3.37 | 22.2727 | 25.2169 | 16.85 | 25 | 30 | 750 | OK !!! | 25x30 | V3
3 | - | 3 | P | 3.67 | 3.32 | 33.3636 | 37.7738 | 16.6 | 25 | 40 | 1000 | OK !!! | 25x40 | V3
4 | - | 4 | P | 4.6 | 2.825 | 41.8182 | 47.3459 | 14.125 | 25 | 50 | 1250 | OK !!! | 25x50 | V2
4 | - | 4 | P | 4.92 | 2.825 | 44.7273 | 50.6396 | 14.125 | 25 | 55 | 1375 | OK !!! | 25x55 | V2
4 | - | 4 | P | 4.52 | 1.905 | 41.0909 | 46.5225 | 9.525 | 25 | 50 | 1250 | OK !!! | 25x50 | V2
4 | - | 4 | P | 2.45 | 1.82 | 22.2727 | 25.2169 | 9.1 | 25 | 30 | 750 | OK !!! | 25x30 | V3
4 | - | 4 | S | 3.68 | 1.77 | 33.4545 | 37.8767 | 8.85 | 25 | 40 | 1000 | OK !!! | 25x40 | V3

## ESPECTRO
PREDIMENSIONAMIENTO DE COLUMNAS POR SISMO
(VIVIENDA)
Datos por Sismo: | [9 empty] | Acero, Arriostres en Cruz
Acero, Arriostres Excéntricos
| DATOS | [6 empty] | CALCULOS |  | Acero, Porticos Ductiles con Uniones Resistentes a Momentos
| CATEGORIA DE EDIFICACION |  |  |  | C |  |  | U = | 1 | Albañileria Armada o Confinada
| ZONA SISMICA |  |  |  | 2 |  |  | Z = | 0.3 | Concreto Armado, de Muros Estructurales
| TIPO DE SUELO |  |  |  | S2 |  |  | Tp (s) = | 0.6 | Concreto Armado, Dual
[8 empty] | S = | 1.2 | Concreto Armado, Porticos
| COEFICIENTE DE REDUCCION DIRECCION X RX (*) |  |  |  | Albañileria Armada o Confinada |  |  | RX = | 3 | Madera (Por Esfuerzos Admisibles)
| COEFICIENTE DE REDUCCION DIRECCION Y RY (*) |  |  |  | Concreto Armado, Porticos |  |  | RY = | 8 | Muros de Ductilidad Limitada
| TIPO DE ESTRUCTURA: REGULAR (1) / IRREGULAR (2) |  |  |  | 2 | FACTOR PARA ESCALAR R | 0.75 | RX = | 2.25 | REGULAR
[8 empty] | RY = | 6 | IRREGULAR
Espectro de Aceleracion Sisamica:
|  |  | Sax | Say
| T (s) | C | ZUCS/RX | ZUCS/RY
| 0 | 2.5 | 0.4 | 0.15
| 0.2 | 2.5 | 0.4 | 0.15
| 0.4 | 2.5 | 0.4 | 0.15
| 0.45 | 2.5 | 0.4 | 0.15
| 0.5 | 2.5 | 0.4 | 0.15
| 0.55 | 2.5 | 0.4 | 0.15
| 0.6 | 2.5 | 0.4 | 0.15
| 0.65 | 2.3077 | 0.36923 | 0.13846
| 0.7 | 2.1429 | 0.34286 | 0.12857
| 0.75 | 2 | 0.32 | 0.12
| 0.8 | 1.875 | 0.3 | 0.1125
| 0.85 | 1.7647 | 0.28235 | 0.10588
| 0.9 | 1.6667 | 0.26667 | 0.1
| 0.95 | 1.5789 | 0.25263 | 0.094737
| 1 | 1.5 | 0.24 | 0.09
| 1.05 | 1.4286 | 0.22857 | 0.085714
| 1.1 | 1.3636 | 0.21818 | 0.081818
| 1.15 | 1.3043 | 0.2087 | 0.078261
| 1.2 | 1.25 | 0.2 | 0.075
| 1.25 | 1.2 | 0.192 | 0.072
| 1.3 | 1.1538 | 0.18462 | 0.069231
| 1.35 | 1.1111 | 0.17778 | 0.066667
| 1.4 | 1.0714 | 0.17143 | 0.064286
| 1.45 | 1.0345 | 0.16552 | 0.062069
| 1.5 | 1 | 0.16 | 0.06
| 1.55 | 0.96774 | 0.15484 | 0.058065
| 1.6 | 0.9375 | 0.15 | 0.05625
| 1.65 | 0.90909 | 0.14545 | 0.054545
| 1.7 | 0.88235 | 0.14118 | 0.052941
| 1.75 | 0.85714 | 0.13714 | 0.051429
| 1.8 | 0.83333 | 0.13333 | 0.05
| 1.85 | 0.81081 | 0.12973 | 0.048649
| 1.9 | 0.78947 | 0.12632 | 0.047368
| 1.95 | 0.76923 | 0.12308 | 0.046154
| 2 | 0.75 | 0.12 | 0.045
| 2.05 | 0.73171 | 0.11707 | 0.043902
| 2.1 | 0.71429 | 0.11429 | 0.042857
| 2.15 | 0.69767 | 0.11163 | 0.04186
| 2.2 | 0.68182 | 0.10909 | 0.040909
| 2.25 | 0.66667 | 0.10667 | 0.04
| 2.3 | 0.65217 | 0.10435 | 0.03913
| 2.35 | 0.6383 | 0.10213 | 0.038298
| 2.4 | 0.625 | 0.1 | 0.0375
| 2.45 | 0.61224 | 0.097959 | 0.036735
| 2.5 | 0.6 | 0.096 | 0.036

## SaXSaY
ESPECTRO DE ACELERACIONES SISMICAS |  |  | COPIAR CELDAS EN ARCHIVO DE TEXTO PARA EXPORTAR AL SAP O ETABS
| Sax | Say | PARA SISMO | PARA SISMO
T (s) | ZUCS/RX | ZUCS/RY | X-X | Y-Y
0 | 0.4 | 0.15 | 0 0.4 | 0 0.15
0.2 | 0.4 | 0.15 | 0.2 0.4 | 0.2 0.15
0.4 | 0.4 | 0.15 | 0.4 0.4 | 0.4 0.15
0.45 | 0.4 | 0.15 | 0.45 0.4 | 0.45 0.15
0.5 | 0.4 | 0.15 | 0.5 0.4 | 0.5 0.15
0.55 | 0.4 | 0.15 | 0.55 0.4 | 0.55 0.15
0.6 | 0.4 | 0.15 | 0.6 0.4 | 0.6 0.15
0.65 | 0.36923 | 0.13846 | 0.65 0.369230769230769 | 0.65 0.138461538461538
0.7 | 0.34286 | 0.12857 | 0.7 0.342857142857143 | 0.7 0.128571428571429
0.75 | 0.32 | 0.12 | 0.75 0.32 | 0.75 0.12
0.8 | 0.3 | 0.1125 | 0.8 0.3 | 0.8 0.1125
0.85 | 0.28235 | 0.10588 | 0.85 0.28235294117647 | 0.85 0.105882352941176
0.9 | 0.26667 | 0.1 | 0.9 0.266666666666667 | 0.9 0.1
0.95 | 0.25263 | 0.094737 | 0.95 0.252631578947368 | 0.95 0.0947368421052631
1 | 0.24 | 0.09 | 1 0.24 | 1 0.09
1.05 | 0.22857 | 0.085714 | 1.05 0.228571428571428 | 1.05 0.0857142857142857
1.1 | 0.21818 | 0.081818 | 1.1 0.218181818181818 | 1.1 0.0818181818181818
1.15 | 0.2087 | 0.078261 | 1.15 0.208695652173913 | 1.15 0.0782608695652173
1.2 | 0.2 | 0.075 | 1.2 0.2 | 1.2 0.075
1.25 | 0.192 | 0.072 | 1.25 0.192 | 1.25 0.072
1.3 | 0.18462 | 0.069231 | 1.3 0.184615384615385 | 1.3 0.0692307692307692
1.35 | 0.17778 | 0.066667 | 1.35 0.177777777777778 | 1.35 0.0666666666666666
1.4 | 0.17143 | 0.064286 | 1.4 0.171428571428571 | 1.4 0.0642857142857142
1.45 | 0.16552 | 0.062069 | 1.45 0.16551724137931 | 1.45 0.0620689655172413
1.5 | 0.16 | 0.06 | 1.5 0.16 | 1.5 0.06
1.55 | 0.15484 | 0.058065 | 1.55 0.154838709677419 | 1.55 0.0580645161290322
1.6 | 0.15 | 0.05625 | 1.6 0.15 | 1.6 0.05625
1.65 | 0.14545 | 0.054545 | 1.65 0.145454545454545 | 1.65 0.0545454545454545
1.7 | 0.14118 | 0.052941 | 1.7 0.141176470588235 | 1.7 0.0529411764705882
1.75 | 0.13714 | 0.051429 | 1.75 0.137142857142857 | 1.75 0.0514285714285714
1.8 | 0.13333 | 0.05 | 1.8 0.133333333333333 | 1.8 0.05
1.85 | 0.12973 | 0.048649 | 1.85 0.12972972972973 | 1.85 0.0486486486486486
1.9 | 0.12632 | 0.047368 | 1.9 0.126315789473684 | 1.9 0.0473684210526315
1.95 | 0.12308 | 0.046154 | 1.95 0.123076923076923 | 1.95 0.0461538461538461
2 | 0.12 | 0.045 | 2 0.12 | 2 0.045
2.05 | 0.11707 | 0.043902 | 2.05 0.117073170731707 | 2.05 0.0439024390243902
2.1 | 0.11429 | 0.042857 | 2.1 0.114285714285714 | 2.1 0.0428571428571428
2.15 | 0.11163 | 0.04186 | 2.15 0.111627906976744 | 2.15 0.041860465116279
2.2 | 0.10909 | 0.040909 | 2.2 0.109090909090909 | 2.2 0.0409090909090909
2.25 | 0.10667 | 0.04 | 2.25 0.106666666666667 | 2.25 0.04
2.3 | 0.10435 | 0.03913 | 2.3 0.104347826086956 | 2.3 0.0391304347826087
2.35 | 0.10213 | 0.038298 | 2.35 0.102127659574468 | 2.35 0.0382978723404255
2.4 | 0.1 | 0.0375 | 2.4 0.1 | 2.4 0.0375
2.45 | 0.097959 | 0.036735 | 2.45 0.0979591836734694 | 2.45 0.036734693877551
2.5 | 0.096 | 0.036 | 2.5 0.096 | 2.5 0.036

## TABLAS
t (cm) | w (Kg/m2) | Peso del tabique (Kg/m) | Carga Equivalente (Kg/m2) |  | USO | AMBIENTE | S/C (Kg/m2) | MATERIALES | PESO (Kg/m3)
17 | 280 | 74 o menos | 30 |  | Bibliotecas | Sala de lectura | 300 | 1.- AISLAMIENTO
20 | 300 | 75 a 149 | 60 |  |  | Sala de almacenaje | 750 | Fibra de vidrio | 300
25 | 350 | 150 a 249 | 90 |  | Escuelas | Aulas y laboratorio | 300 | Corcho | 200
30 | 420 | 250 a 399 | 150 |  |  | Talleres | 350 | Poliuretano poliestireno | 200
35 | 475 | 400 a 549 | 210 |  | Hospitales | Cuartos | 200 | Fibrocemento | 600
|  | 550 a 699 | 270 |  |  | Sala de Operación y laboratorio | 300 | 2.- ALBAÑILERIA DE
|  | 700 a 849 | 330 |  | Oficinas | Ambientes Comunes | 250 | Adobe | 1600
|  | 850 a 1000 | 390 |  |  | Sala de Archivos | 500 | Unidades de albañileria solidas | 1800
[5 empty] | Tiendas | Corredores y Escaleras | 500 | Unidades de albañileria huecas | 1350
[5 empty] | Viviendas | Corredores y Escaleras | 200 | 3.- CONCRETO SIMPLE DE
[5 empty] | Azoteas * | Planas no utilizable | 100 | Grava | 2300
[8 empty] | Cascote de ladrillo | 1800
[8 empty] | Pomez | 1600
[8 empty] | 4.- CONCRETO ARMADO | Añadir 100 Kg/m3 al peso del concreto simple
5.- ENLUCIDO O REVOQUE DE
[8 empty] | Mortero de cemento | 2000
|  |  | USOS | DEPARTAMENTO Y OFICINAS | GARAGES Y TIENDAS | DEPOSITOS |  | Mortero de cal y cemento | 1850
|  |  | SOBRECARGAS | 250 | 500 | 1000 |  | Mortero de cal | 1700
|  |  | ALTURA TOTAL | L/11 | L/10 | L/8 |  | Yeso | 1000
6.- LIQUIDOS
[8 empty] | Agua | 1000

## PARAMETROS
CATEGORIA EDIFICIO | FACTOR U
A | 1.5 | Edificaciones Esenciales
B | 1.3 | Edificaciones Importantes
C | 1 | Edificaciones Comunes
D | 0.6 | Edificaciones Menores
(*) En estas edificaciones, a criterio del proyectista, se podrá omitir el análisis por fuerzas sísmicas,
pero deberá proveerse de la resistencia y rigidez adecuadas para acciones laterales
ZONA SISMICA | Z
1 | 0.15
2 | 0.3
3 | 0.4
TIPO DE SUELO | TP (s) | S
S1 | 0.4 | 1 | Roca o suelos muy rígidos
S2 | 0.6 | 1.2 | Suelos intermedios
S3 | 0.9 | 1.4 | Suelos flexibles o con estratos de gran espesor
S4 | 1.3 | 0.9 | Condiciones excepcionales
Características para hallar el periodo fundamental | CT
1 | 35 | Elementos resistentes en la dirección de los pórticos
2 | 45 | Elementos resistentes pórticos, cajas de ascensores y escaleras
3 | 60 | Elementos sismorresistentes por muros de corte
Zona contribuyente |  | Relación carga viva a carga muerta
(metros cuadrados) |  | 0.625 | 1 | 2
14.9 |  | 100% | 100% | 100%
15 | 29.9999 | 80% | 85% | 85%
30 | 44.9999 | 60% | 70% | 75%
45 | 59.9999 | 50% | 60% | 70%
60 |  | 40% | 55% | 65%
R | Coef Regular
R3 | Acero, Arriostres en Cruz | 6
R2 | Acero, Arriostres Excéntricos | 6.5
R1 | Acero, Porticos Ductiles con Uniones Resistentes a Momentos | 9.5
R8 | Albañileria Armada o Confinada | 3
R6 | Concreto Armado, de Muros Estructurales | 6
R5 | Concreto Armado, Dual | 7
R4 | Concreto Armado, Porticos | 8
R9 | Madera (Por Esfuerzos Admisibles) | 7
R7 | Muros de Ductilidad Limitada | 4
estado R
1 | 1 | REGULAR
2 | 0.75 | IRREGULAR