## LOSA 1
Hoja de calculo realizada por: |  |  | http://www.construaprende.com/Tablas
INSTRUCCIONES:
LAS CELDAS EN AMARILLO SON LAS QUE SE PUEDEN CAMBIAR
LAS CELDAS EN AZUL SON RESULTADOS QUE ARROJA LA HOJA DE CALCULO
SITIO | PROYECTO EJEMPLO
CALCULO DE LOSA SEGÚN LAS NTC DISTRITO FEDERAL, MEXICO
[6 empty] | Longitud (m) | 1=Continuo, 2=Discontinuo | Longitud (m)
[5 empty] | a1= | 3.28 | 2 | 4.1
[5 empty] | a2= | 5.33 | 1 | 5.33
[5 empty] | a1'= | 3.28 | 2 | 4.1
[5 empty] | a2'= | 5.33 | 2 | 6.6625
[5 empty] | Perimetro |  |  | 20.1925
[5 empty] | 1=Colada mon, 2= No mon |  |  | 1
Espesor propuesto (cm) |  |  |  | 12
|  |  |  | W pp |  | f'c= | 250 | kg/cm2
Losa | = | (Espesor)x2400 | = | 288 |  | f*c= | 200 | kg/cm2
Mortero | = | .02x2100 | = | 42 |  | f''c= | 170 | kg/cm2
Yeso | = | .025x1500 | = | 37.5
Loseta | = |  | = | 45 |  | fy= | 4200 | kg/cm2
Acabados | = |  | = | 30
Carga Extra | = |  | = | 0
Art. 197 | = |  | = | 40
|  | SW = |  | 482.5
|  | CV= |  | 170
|  | WT= |  | 652.5 | Kg/m2
d min | = | Per/300 | = | 6.7308
Factor de correccion del perimetro = .034 (raiz 4 (.6fyw)) = | [5 empty] | 1.2175
d | = | dmin*Factor | = | 8.1949 | cm
d redondeado |  |  |  | 9 | cm
h=d+r |  |  | = | 12 | cm
Wu | = | WTx1.4 | = | 913.5 | Kg/m2
CALCULO DE MOMENTOS
10-4 Wua12 | = | 0.98278 |  | Kg-m |  | m=a1/a2 | = | 0.61538
Determinacion del refuerzo
Para un ancho de b=100 cm
pmin |  |  | = | 0.002 |  | smax = 50 cm ó 3.5h = |  | 42
FRbd2f''c (Acero +) |  |  | = | 1239300 |  | FRbd2f''c (Acero -) = |  | 749700
| M | Claro |  | ai | Mi | Mi/FRbd2f''c | q | p=qf''c/fy | As | Var # | Num V. | Sep
[5 empty] | Kg/m |  |  |  | cm2 |  |  | cm
| - | Corto |  | 514 | 505.1488 | 0.06738 | 0.1 | 0.0040476 | 3.6429 | 3 | 5 | 20
| - | Largo |  | 442 | 434.3887 | 0.057942 | 0.08 | 0.0032381 | 2.9143 | 3 | 4 | 25
| - | Corto |  | 321 | 315.4723 | 0.04208 | 0.058 | 0.0023476 | 2.1129 | 3 | 3 | 33.3333
| + | Corto |  | 285 | 280.0923 | 0.022601 | 0.031 | 0.002 | 1.8 | 3 | 3 | 33.3333
| + | Largo |  | 142 | 139.5547 | 0.011261 | 0.016 | 0.002 | 1.8 | 3 | 3 | 33.3333
| + | Largo |  | 143 | 140.5375 | 0.01134 | 0.016 | 0.002 | 1.8 | 3 | 3 | 33.3333
REVISION POR CORTANTE | [9 empty] | Usar var #3 @ 20
Vu = (a1/2-d)Wu/ [ 1 + (a1/a2)6 ] |  |  | = | 1342.9874
VR = 0.5xFRbd(Raiz(f*c)) |  |  | = | 5091.1688 |  | VR | > | Vu |  | O.K.
Note on I62: Apendice A
Note on F34: 45
Note on H43: Si W>380 Se aplica este Factor de correccion
Note on F39: OFICINAS : 250 HAB : 170 CUBIERTAS Y AZOTEAS : 100
Note on F47: Este valor debe ser igual al Espesor propuesto mas arriba
Note on L62: Proponer el tamaño de la varilla en #/8 pulgadas
a2=Lado largo
a1=Lado corto
a1'
a2'