## Hoja1
DISEÑO DEL REFUERZO
METODO AASHTO 1993
PROYECTO |  | : | CARRETERA LA CUMBRE-ENSENADA |  |  |  | TRAMO : | LA CUMBRE-DESVIO TORATA
SECCION | 4 | : | km | - | km |  | FECHA : | Octubre 2004
DATOS DE ENTRADA (INPUT DATA) :
1. CARACTERISTICAS DE MATERIALES | [8 empty] | DATOS
A. MODULO DE RESILIENCIA DE LA CARPETA ASFALTICA (ksi) | [8 empty] | 400
B. MODULO DE RESILIENCIA DE LA BASE GRANULAR (ksi) | [8 empty] | 30
C. MODULO DE RESILIENCIA DE LA SUB-BASE (ksi) | [8 empty] | 15
2. DATOS DE TRAFICO Y PROPIEDADES DE LA SUBRASANTE
A. NUMERO DE EJES EQUIVALENTES TOTAL (W18) | [8 empty] | 23213000
B. FACTOR DE CONFIABILIDAD (R) | [8 empty] | 95%
STANDARD NORMAL DEVIATE (Zr) | [8 empty] | -1.645
OVERALL STANDARD DEVIATION (So) | [8 empty] | 0.45
C. MODULO DE RESILIENCIA DE LA SUBRASANTE (Mr, ksi) | [8 empty] | 6 |  | NO TOCAR !!!
D. SERVICIABILIDAD INICIAL (pi) | [8 empty] | 4 | Gt = | -0.13033
E. SERViCIABILIDAD FINAL (pt) | [8 empty] | 2
F. PERIODO DE DISEÑO (Años) | [8 empty] | 10
3. DATOS PARA ESTRUCTURACION DEL REFUERZO
A. COEFICIENTES ESTRUCTURALES DE CAPA
Concreto Asfáltico Convencional (a1) | [8 empty] | 0.44
Base granular (a2) | [8 empty] | 0.14
Subbase (a3) | [8 empty] | 0.11
B. COEFICIENTES DE DRENAJE DE CAPA
Base granular (m2) | [8 empty] | 1.1
Subbase (m3) | [8 empty] | 1.1
DATOS DE SALIDA (OUTPUT DATA) : | [9 empty] | CALCULO DEL NUMERO ESTRUCTURAL :
[10 empty] | N18 NOMINAL | N18 CALCULO | SN
NUMERO ESTRUCTURAL REQUERIDO TOTAL (SNREQ) | [6 empty] | 6 |  |  | 7.3657 | 7.3723 | 6 | SNTOTAL
NUMERO ESTRUCTURAL CARPETA ASFALTICA (SNCA) | [6 empty] | 3.41 |  |  | 7.3657 | 7.263 | 3.41
NUMERO ESTRUCTURAL BASE GRANULAR (SNBG) | [6 empty] | 0.92 |  |  | 7.3657 | 7.2577 | 4.33
NUMERO ESTRUCTURAL SUB BASE (SNSB) | [6 empty] | 1.67 |  |  | FIJO | VARIABLE | AJUSTAR
ESTRUCTURA DEL PAVIMENTO PROPUESTA | [9 empty] | NO TOCAR EL AREA EN ROJO !!!
[6 empty] | TEORICO | PROPUESTO
ESPESOR CARPETA ASFALTICA (cm) | [5 empty] | 19.685 | 20
ESPESOR BASE GRANULAR (cm) | [5 empty] | 18.3606 | 20
ESPESOR SUB BASE GRANULAR (cm) | [5 empty] | 42.418 | 35
ESPESOR TOTAL (cm) | [6 empty] | 75
RESPONSABLE :
HOJA DISEÑADA POR: |  |  |  | ING. PABLO DEL AGUILA
LIMA, PERU
TANTEAR INTRODUCIENDO VALORES DE "SN" HASTA LOGRAR LA IGUALDAD